## gecko5education
Id	Designator	Footprint	Quantity	Designation	digikey
1	D14,D78,D100,D86,D24,D88,D6,D97,D44,D25,D26,D90,D46,D10,D33,D53,D96,D63,D7,D36,D65,D73,D83,D50,D37,D32,D29,D11,D89,D76,D112,D117,D8,D98,D94,D80,D91,D57,D48,D9,D67,D3,D12,D28,D42,D27,D77,D56,D71,D16,D114,D39,D40,D49,D105,D20,D22,D109,D41,D52,D69,D45,D2,D47,D92,D121,D58,D87,D62,D23,D61,D106,D30,D70,D4,D93,D116,D72,D119,D110,D54,D85,D43,D21,D35,D5,D81,D111,D59,D107,D38,D17,D102,D99,D118,D51,D108,D31,D19,D95,D120,D64,D74,D75,D104,D55,D68,D66,D15,D84,D103,D60,D79,D113,D18,D115,D13,D34,D101,D82	XZCMEDGCBD110W	120	XZCMEDGCBD110W	XZCMEDGCBD110W
2	C15,C19,C16,C22,C21,C13,C10,C17,C32,C11,C31,C12,C20,C42,C14,C18,C37,C36,C48,C46,C44,C6,C51,C49,C5,C45,C47,C35,C7,C8,C4,C3,C2,C1,C29	C_0402_1005Metric	35	0.1uF
3	R38,R44,R37,R43,R40,R42,R39,R41	R_0402_1005Metric	8	130R
4	R22	R_0402_1005Metric	1	1.1k
5	R89,R91,R70,R83,R80,R77,R68,R86,R73,R85,R76,R67,R82,R65,R71,R88,R79,R74,R64,R92	R_0402_1005Metric	20	698R
6	R81,R78,R93,R66,R72,R87,R75,R84,R90,R69	R_0402_1005Metric	10	274R
7	Q15,Q6,Q16,Q17,Q11,Q13,Q10,Q14,Q8,Q12,Q7,Q9,Q4,Q3,Q1,Q2,Q5	SOT-23	17	BC807	BC807-25-TPMSTR-ND
8	R24,R30,R11,R61,R46,R12,R63,R26,R62,R4,R23,R45,R1,R14,R9,R47,R29,R25,R2,R13,R16,R60,R7,R10,R28,R27,R15,R100,R99,R101,R96,R107,R102,R95,R17,R98,R108,R31	R_0402_1005Metric	38	10k
9	U4,U5	SOT815-1_3.5_5.5_0.85	2	74HC154BQ	1727-6583-1-ND
10	R5,R103	R_0402_1005Metric	2	12k
11	U12	LTC-4627Jx	1	LTC-4627JR	160-1550-5-ND
12	R55,R35,R48,R52,R57,R49,R54,R34,R53,R36,R50,R51,R59,R32,R6,R58,R56,R33	R_0402_1005Metric	18	1k
13	J3	PinSocket_1x06_P2.54mm_Horizontal	1	Conn_01x06_Socket	SAM1225-06-ND
14	C25,C41,C26,C28,C24,C30,C43	C_0603_1608Metric	7	C1608X5R0J106M080AB	445-4112-2-ND
15	U13,U14	SOT-23-5	2	NCP1529A	NCP1529ASNT1GOSTR-ND
16	U18	DS1338Z-33&plus_T&R	1	DS1338Z-33+T&R	DS1338Z-33+T&RCT-ND
17	X2	Oscillator_SMD_ECS_2520MV-xxx-xx-4Pin_2.5x2.0mm	1	ECS-2520MV-500-BL-TR	50-ECS-2520MV-500-BL-TRCT-ND
18	C9	C_0402_1005Metric	1	3.3uF	399-C0402C335M7PAC7867TR-ND
19	X3	OSCCC700X500X180-4N	1	CB3LV-3I-74M2500	110-CB3LV-3I-74M250000CT-ND
20	L1,L2	INDUCTOR	2	LQM2HPN2R2MJ0L	490-6700-1-ND
21	U10	SOT-23-5	1	LP5907MFX-1.8	296-41463-1-ND
22	SW7,SW6,SW10	SW_B3U-1000P_OMR	3	B3U-1000P[]	SW1020CT-ND
23	SW1,SW5,SW2,SW4,SW3	pushbutton	5	SW_Push	450-1759-1-ND
24	C23,C27	C_0402_1005Metric	2	18pF
25	U8	SOT-23-5	1	LP5907MFX-2.5	296-40356-1-ND
26	U1	SOIC-8_3.9x4.9mm_P1.27mm	1	93C46C-I/SN	93C46C-I/SN-ND
27	R8	R_0402_1005Metric	1	510R
28	R117,R116	R_0402_1005Metric	2	5.1k
29	X4	Oscillator_SMD_ECS_2520MV-xxx-xx-4Pin_2.5x2.0mm	1	ECS-2520MV-240-BL-TR	50-ECS-2520MV-120-BL-TRCT-ND
30	U17	SOP50P490X110-11N	1	MAX11666AUBV	MAX11666AUB/V+-ND
31	J2	HDMI_A_Molex_208658-1001_Horizontal	1	HDMI_A	900-2086581001CT-ND
32	U3	QFP50P1200X1200X120-64N	1	SII164CTG64	220-2189-ND
33	J1	USB_C_Receptacle_Molex_105450-0101	1	USB_C_Receptacle	WM12856CT-ND
34	R111	R_0402_1005Metric	1	150k
35	SW9	dipswitch	1	SW_DIP_x08	1-1825058-9-ND
36	R18,R19,R20	R_0402_1005Metric	3	15k
37	J4	PinSocket_2x09_P2.54mm_Horizontal	1	Conn_02x09_Odd_Even	S5562-ND
38	U6	Lattice_caBGA-381_17.0x17.0mm_Layout20x20_P0.8mm_Ball0.4mm_Pad0.4mm_NSMD	1	LFE5U-85F-6BG381x	LFE5U-85F-6BG381C
39	U11	SOP-8_5.28x5.23mm_P1.27mm	1	MX25R3235FM2IL0	1092-1200-ND
40	C33,C34,C39,C40	C_0402_1005Metric	4	9pF
41	X1	Oscillator_SMD_ECS_2520MV-xxx-xx-4Pin_2.5x2.0mm	1	ECS-2520MV-120-BL-TR	50-ECS-2520MV-120-BL-TRCT-ND
42	R112,R113,R105,R106,R104	R_0402_1005Metric	5	100k
43	U16	SOT65P280X100-8N	1	LTC2632CTS8-LZ12TRMPBF	505-LTC2632CTS8-LZ12#TRMPBFCT-ND
44	R21	R_0402_1005Metric	1	4.7k
45	Y1,Y2	Crystal_SMD_2012-2Pin_2.0x1.2mm	2	RT2012-32.768-9-20-EXT-TR	2151-RT2012-32.768-12.5-EXT-TRCT-ND
46	R110	R_0402_1005Metric	1	680k
47	S1	SW_JS5208	1	JS5208	EG4561-ND
48	U7	SOIC-8_5.23x5.23mm_P1.27mm	1	W25Q128JVS	W25Q128JVSIQCT-ND
49	U9	tf_bga_54L_8x8	1	IS42VM16160k-75BLI	706-1313-ND
50	BT1	BatteryHolder_Keystone_2998_1x6.8mm	1	Battery_Cell	36-2998-ND
51	R3	R_0402_1005Metric	1	2.2k
52	U2	QFN-64-1EP_9x9mm_P0.5mm_EP4.35x4.35mm	1	FT2232HQ	768-1025-1-ND
53	U20	ESP32-C3-MINI-1_EXP	1	ESP32-C3-MINI-1-N4	1965-ESP32-C3-MINI-1-N4CT-ND
54	U15	D14	1	SN74HC266DR	296-31804-1-ND
55	U21	QFN36_6X6MC_MCH	1	USB2244-AEZG-06	USB2244-AEZG-06-ND
56	U22	TSSOP20_TOS	1	TC7MBL3245CFTEL	TC7MBL3245CFT(EL)CT-ND
57	J5	AMPHENOL_GTFP08431BEU	1	GTFP08431BEU	GTFP08431BEUTR-ND
58	C50,C38	C_0402_1005Metric	2	1uF
59	J8,J6	M20-7920642R	2	M20-7920642R	GTFP08431BEUTR-ND
60	U19	QFN36_6X6MC_MCH	1	USB2513B-AEZC	USB2513B-AEZC-ND
61	J9	TSM-115-01-L-DH	1	TSM-115-01-L-DH	TSM-115-01-L-DH-ND