## addOnTemplate
Id	Designator	Footprint	Quantity	Designation	Digikey:
1	J5	PinHeader_2x04_P2.54mm_Horizontal	1	Conn_01x08	609-3344-ND
2	U6	SOT-23-5	1	NCP1529A	NCP1529ASNT1GOSCT-ND
3	R6	R_0402_1005Metric	1	150k
4	R5	R_0402_1005Metric	1	680k
5	L1	LQM2HPN2R2MJ0L	1	LQM2HPN2R2MJ0L	490-6700-1-ND
6	C26,C13,C20,C11,C23	C_0603_1608Metric	5	C1608X5R0J106M080AB	445-4112-1-ND
7	C17	C_0402_1005Metric	1	18p
8	U3	SOT26_DIO	1	AP2281-3WG-7
9	J12	USB_A_Molex_67643_Horizontal	1	USB_B	WM4078-ND
10	J3	AMPHENOL_GTFP08431BEU	1	GTFP08431BEU	GTFP08431BEUCT-ND
11	C25,C8,C22,C5,C9,C16,C24,C21,C14,C12,C15,C10,C33,C32,C35,C34,C1,C4	C_0402_1005Metric	18	0.1uf
12	C19,C6,C7,C18	C_0402_1005Metric	4	9pF
13	R19,R21,R20	R_0402_1005Metric	3	100k
14	Y2,Y1	Crystal_SMD_2012-2Pin_2.0x1.2mm	2	RT2012-32.768-9-20-EXT-TR	2151-RT2012-32.768-9-20-EXT-TRCT-ND
15	R14,R34,R25,R35,R9,R17,R16,R10,R28,R11,R30,R15,R29,R27,R31	R_0402_1005Metric	15	10k
16	R2,R1	R_0402_1005Metric	2	27R
17	R26	R_0402_1005Metric	1	510R
18	SW3,SW1	SW_B3U-1000P_OMR	2	B3U-1000P[]	SW1020CT-ND
19	R32	R_0402_1005Metric	1	768R
20	C3,C2	C_0402_1005Metric	2	47pF
21	BT1	BatteryHolder_Keystone_1060_1x2032	1	Battery_Cell	36-1060-ND
22	U2	DS1338Z-33&plus_T&R	1	DS1338Z-33+T&R	DS1338Z-33+T&RCT-ND
23	X1	Oscillator_SMD_ECS_2520MV-xxx-xx-4Pin_2.5x2.0mm	1	ECS-2520MV-240-BL-TR	50-ECS-2520MV-240-BL-TRCT-ND
24	D2	LED_APHBM2012SURKCGKC	1	APHBM2012SURKCGKC	754-1093-1-ND
25	R18	R_0402_1005Metric	1	12k
26	U5	ESP32-C3-MINI-1_EXP	1	ESP32-C3-MINI-1-N4	1965-ESP32-C3-MINI-1-N4CT-ND
27	R33	R_0402_1005Metric	1	330R
28	U4	QFN36_6X6MC_MCH	1	USB2513B-AEZC	USB2513B-AEZC-CT-ND
29	J1	USB_Micro-AB_Molex_47590-0001	1	USB_B_Micro	WM17144CT-ND
30	R4,R3	R_0402_1005Metric	2	4k7
31	U1	QFN-20-1EP_4x4mm_P0.5mm_EP2.5x2.5mm	1	FT231XQ	768-1128-1-ND
32	J2	PinSocket_2x09_P2.54mm_Horizontal	1	Conn_02x09_Odd_Even	S5523-ND
33	J4	HDMI_A_Molex_208658-1001_Horizontal	1	HDMI_A	900-2086581001CT-ND
34	U7	QFP50P1200X1200X120-64N	1	SII164CTG64	220-2189-ND
35	J9,J8,J7,J11	PinHeader_1x08_P2.54mm_Vertical	4	Conn_01x08	732-5321-ND
36	J6	PinHeader_2x18_P2.54mm_Vertical	1	Conn_02x18_Odd_Even	S2011EC-18-ND