## gecko5education
Id	Designator	Footprint	Quantity	Designation	digikey:	Mouser
1	C23,C27	C_0402_1005Metric	2	18p
2	C25,C26,C28,C24	C_0603_1608Metric	4	C1608X5R0J106M080AB	445-4112-2-ND
3	C32,C31,C15,C19,C16,C22,C21,C13,C10,C17,C11,C12,C20,C14,C18,C5,C7,C3,C8,C1,C4,C30,C29,C6,C2	C_0402_1005Metric	25	0.1uF
4	C34,C33	C_0402_1005Metric	2	9pF
5	C9	C_0402_1005Metric	1	3u3	399-C0402C335M7PAC7867TR-ND
6	D123,D122,D1,D124	D_0402_1005Metric	4	SBA0530Q_R1_00001	3757-SBA0530Q_R1_00001CT-ND
7	D14,D78,D100,D86,D24,D88,D6,D97,D44,D25,D26,D90,D46,D10,D33,D53,D96,D63,D7,D36,D65,D73,D83,D50,D37,D32,D29,D11,D89,D76,D112,D117,D8,D98,D94,D80,D91,D57,D48,D9,D67,D3,D12,D28,D42,D27,D77,D56,D71,D16,D114,D39,D40,D49,D105,D20,D22,D109,D41,D52,D69,D45,D2,D47,D92,D121,D58,D87,D62,D23,D61,D106,D30,D70,D4,D93,D116,D72,D119,D110,D54,D85,D43,D21,D35,D5,D81,D111,D59,D107,D38,D17,D102,D99,D118,D51,D108,D31,D19,D95,D120,D64,D74,D75,D104,D55,D68,D66,D15,D84,D103,D60,D79,D113,D18,D115,D13,D34,D101,D82	RGB_LED	120	XZCMEDGCBD110W	XZCMEDGCBD110W
8	J1	USB_C_Receptacle_Molex_105450-0101	1	USB_C_Receptacle	WM12856CT-ND
9	J2	HDMI_A_Molex_208658-1001_Horizontal	1	HDMI_A	900-2086581001CT-ND
10	J3	PinSocket_1x06_P2.54mm_Horizontal	1	Conn_01x06_Socket	SAM1225-06-ND
11	J4	PinSocket_2x09_P2.54mm_Horizontal	1	Conn_02x09_Odd_Even	S5562-ND
12	J5	SAMTEC_QSE-020-01-X-D-A	1	QSE-020-01-XXX-D	612-QSE-020-01-F-D-A-CT-ND
13	J7	PinHeader_1x02_P1.27mm_Horizontal	1	Conn_01x02_Pin
14	L1,L2	INDUCTOR	2	LQM2HPN2R2MJ0L	490-6700-1-ND
15	Q15,Q6,Q4,Q16,Q17,Q3,Q1,Q11,Q13,Q2,Q10,Q14,Q8,Q12,Q7,Q9,Q5	SOT-23	17	BC807	BC807-25-TPMSTR-ND
16	R11	R_0402_1005Metric	1	4k3
17	R110	R_0402_1005Metric	1	680k
18	R111	R_0402_1005Metric	1	150k
19	R112,R113	R_0402_1005Metric	2	100k
20	R117,R116	R_0402_1005Metric	2	5k1
21	R13,R10,R12,R21	R_0402_1005Metric	4	4k7
22	R18,R19,R20	R_0402_1005Metric	3	15k
23	R22	R_0402_1005Metric	1	1k1
24	R24,R30,R61,R46,R63,R26,R62,R4,R23,R45,R1,R15,R47,R29,R25,R2,R16,R60,R28,R7,R27	R_0402_1005Metric	21	10k
25	R38,R44,R37,R43,R40,R42,R39,R41	R_0402_1005Metric	8	130E
26	R5	R_0402_1005Metric	1	12k
27	R55,R35,R48,R52,R57,R49,R54,R34,R53,R36,R50,R51,R59,R32,R6,R58,R56,R33	R_0402_1005Metric	18	1k
28	R8,R9,R3	R_0402_1005Metric	3	2k2
29	R81,R78,R93,R66,R72,R87,R75,R84,R90,R69	R_0402_1005Metric	10	274R
30	R89,R91,R70,R83,R80,R77,R68,R86,R73,R85,R76,R67,R82,R65,R71,R88,R79,R74,R64,R92	R_0402_1005Metric	20	698R
31	S1	SW_JS5208	1	JS5208	EG4561-ND
32	SW1,SW5,SW2,SW4,SW3	pushbutton	5	SW_Push	450-1759-1-ND
33	SW6	SW_B3U-1000P_OMR	1	B3U-1000P[]	SW1020CT-ND
34	SW9	dipswitch	1	SW_DIP_x08	1-1825058-9-ND
35	U1	SOIC-8_3.9x4.9mm_P1.27mm	1	93C46C-I/SN	93C46C-I/SN-ND
36	U10	SOT-23-5	1	LP5907MFX-1.8	296-41463-1-ND
37	U11	SOP-8_5.28x5.23mm_P1.27mm	1	MX25R3235FM2IL0	1092-1200-ND
38	U12	LTC-4627Jx	1	LTC-4627JR	160-1550-5-ND
39	U13,U14	SOT-23-5	2	NCP1529A	NCP1529ASNT1GOSTR-ND
40	U15	IC_FSUSB30UMX	1	FSUSB30UMX	FSUSB30UMXCT-ND
41	U16	SOT65P280X100-8N	1	LTC2632CTS8-LZ12TRMPBF	505-LTC2632CTS8-LZ12#TRMPBFCT-ND
42	U17	SOP50P490X110-11N	1	MAX11102AUB+T	175-MAX11102AUB+TCT-ND
43	U18	SOIC8-N_MC_MCH	1	MCP7940MT-I/SN	MCP7940MT-I/SNCT-ND
44	U2	QFN-64-1EP_9x9mm_P0.5mm_EP4.35x4.35mm	1	FT2232HQ	768-1025-1-ND
45	U3	QFN72_10X10_LAT-M	1	SII9022ACNU	SII9022ACNU-ND	842-SII9022ACNU
46	U4,U5	SOT815-1_3.5_5.5_0.85	2	74HC154BQ,118	1727-6583-1-ND
47	U6	Lattice_caBGA-381_17.0x17.0mm_Layout20x20_P0.8mm_Ball0.4mm_Pad0.4mm_NSMD	1	LFE5U-85F-6BG381x	LFE5U-85F-6BG381C
48	U7	SOIC-8_5.23x5.23mm_P1.27mm	1	W25Q128JVS	W25Q128JVSIQCT-ND
49	U8	SOT-23-5	1	LP5907MFX-2.5	296-40356-1-ND
50	U9	tf_bga_54L_8x8	1	IS42VM16160k-75BLI	706-1313-ND
51	X1	Oscillator_SMD_ECS_2520MV-xxx-xx-4Pin_2.5x2.0mm	1	ECS-2520MV-120-BL-TR	50-ECS-2520MV-120-BL-TRCT-ND
52	X2	Oscillator_SMD_ECS_2520MV-xxx-xx-4Pin_2.5x2.0mm	1	ECS-2520MV-491.52-BL-TR	50-ECS-2520MV-491.52-BN-CT-ND
53	X3	OSCCC700X500X180-4N	1	CB3LV-3I-74M2500	110-CB3LV-3I-74M250000CT-ND
54	X4	Oscillator_SMD_ECS_2520MV-xxx-xx-4Pin_2.5x2.0mm	1	ECS-2520MV-240-BL-TR	50-ECS-2520MV-240-BL-TRCT-ND
55	Y1	Crystal_SMD_2012-2Pin_2.0x1.2mm	1	RT2012-32.768-9-20-EXT-TR	2151-RT2012-32.768-9-20-EXT-TRCT-ND