## cpuAddOn
Id	Designator	Footprint	Quantity	Designation	Digikey:
1	U4	D14	1	SN74HC266DR	296-31804-1-ND
2	SW2,SW5,SW3,SW1,SW4	SW_B3U-1000P_OMR	5	B3U-1000P	SW1020CT-ND
3	R7,R3,R4	R_0402_1005Metric	3	100k
4	C40,C41,C31	C_0402_1005Metric	3	2.2uF
5	C23,C24,C25,C53,C30,C36,C29,C32,C26,C54,C21	C_0402_1005Metric	11	1uF
6	C8,C15,C19,C46,C33,C42,C45,C44,C55,C12,C43,C9,C13,C22,C39,C48,C51,C52,C14,C20,C35,C17,C38,C50,C37,C10,C34,C6,C7,C49,C47,C11,C16,C18	C_0402_1005Metric	34	100nF
7	R36,R40,R41,R38,R37,R42,R39,R35	R_0402_1005Metric	8	75R
8	U10	21-0140L_T3255-4_MXM	1	MAX9867ETJ+	MAX9867ETJ+-ND
9	U8	SOIC127P599X175-8N	1	ISO1044BD	296-ISO1044BD-ND
10	U7	TSOP-II-54_22.2x10.16mm_P0.8mm	1	AS4C4M16SA-6TAN	1450-1258-ND
11	R17,R25,R18,R28,R32,R31,R30,R33,R10,R11,R16,R15,R12,R21,R24,R26,R13,R9	R_0402_1005Metric	18	10k
12	D2,D1	LED_APHBM2012SURKCGKC	2	APHBM2012SURKCGKC	754-1093-1-ND
13	C27,C28	C_0402_1005Metric	2	220nF
14	U13	PQFN50P300X250X97-14N	1	ICM-42605	1428-1152-1-ND
15	U15	SON65P200X240X70-6N	1	TCS34003FNM	TCS34003FNMCT-ND
16	R34	R_0402_1005Metric	1	47R
17	U9	RVA16_2P14X2P14_TEX	1	TS3A227ERVAR	296-38654-1-ND
18	R2,R1	R_0402_1005Metric	2	5.1k
19	U6	LQFP-144_20x20mm_P0.5mm	1	STM32H743ZIT6	497-17721-ND
20	C5,C1,C4,C3	C_0603_1608Metric	4	C1608X5R0J106M080AB	445-4112-1-ND
21	J3	PinHeader_1x05_P2.54mm_Horizontal	1	Conn_01x05_Pin	2057-PH1RB-05-UA-ND
22	R29	R_0402_1005Metric	1	2.2k
23	R27	TRIM_3352T-1-103LF	1	3352T-1-103LF	3352T-103LF-ND
24	R19,R22	R_0402_1005Metric	2	768R
25	J2	MOLEX_105450-0101	1	105450-0101	WM12856CT-ND
26	L2	L_0402_1005Metric	1	LRC0402CS2N2GV001T	712-LRC0402CS2N2GV001TCT-ND
27	R8	R_0402_1005Metric	1	12k
28	U11	SOT-23-5	1	LP5907MFX-1.8	296-41463-1-ND
29	X2	Oscillator_SMD_ECS_2520MV-xxx-xx-4Pin_2.5x2.0mm	1	ECS-2520MV-080-BM-TR	50-ECS-2520MV-080-BM-TRCT-ND
30	J5	TE_2311765-1	1	TE_2311765-1	2311765-2-ND
31	S1	JS5208	1	JS5208	EG4561-ND
32	L1	LQM2HPN2R2MJ0L	1	LQM2HPN2R2MJ0L	490-6700-1-ND
33	R14	R_0402_1005Metric	1	1.5k
34	R20,R23	R_0402_1005Metric	2	330R
35	J4	CUI_SJ-3551B-MSMT-TR-67	1	SJ-3551B-MSMT-TR-67	102-6037-1-ND
36	PS1	CONV_B0505S-1WR2	1	B0505S-1WR3	B0505S-1WR3
37	BT1	BatteryHolder_Keystone_2998_1x6.8mm	1	Keystone_2998	36-2998-ND
38	U16	HDSP-7403	1	HDSP-7403	516-2271-ND
39	J7	PinSocket_2x13_P2.54mm_Horizontal	1	Conn_02x13_Odd_Even	S5566-ND
40	U3	UFQFPN-48_7X7X0P55MM	1	STM32F103CBU6	497-17381-ND
41	SD1	sdcard	1	104031-0811	WM6357CT-ND
42	A1	PQFN50P200X200X80-10N	1	LPS22HBTR	497-16265-1-ND
43	U14	SHT4X	1	SHT40-AD1B-R2	1649-SHT40-AD1B-R2CT-ND
44	U5	SOT26_DIO	1	AP2281-3WG-7	AP2281-3WG-7DICT-ND
45	C2	C_0402_1005Metric	1	18pF
46	U1	QFN36_6X6MC_MCH	1	USB2513B-AEZC	USB2513B-AEZC-ND
47	U2	SOT-23-5	1	NCP1529A	NCP1529ASNT1GOSCT-ND
48	R6	R_0402_1005Metric	1	150k
49	U12	SOP-8_5.28x5.23mm_P1.27mm	1	MX25R3235FM2IL0	MX25R3235FM2IL0-ND
50	R5	R_0402_1005Metric	1	680k
51	X1	Oscillator_SMD_ECS_2520MV-xxx-xx-4Pin_2.5x2.0mm	1	ECS-2520MV-240-BL-TR	50-ECS-2520MV-240-BL-TRCT-ND
52	J1	SAMTEC_QTE-020-01-X-D-A	1	QTE-020-01-F-D-A	SAM8846-ND